## Sheet1
Boundary |  |  | Label | Area | Hydraulic radius / cm | (r_b/r_in)^2 | R1 | R2 | C | note
Wall |  |  | 2 | N/A | N/A |  |  |  |  | Always from the finest mesh
Inflow | Ascending aorta |  | 3 | 7.2689 | 1.5211 | 1
Outflow | Innominate |  | 6 | 0.99178 | 0.56187 | 0.17328 | 1169.1717 | 7377.2154 | 5.8328e-05
| Left common carotid |  | 9 | 0.34153 | 0.32972 | 0.067815 | 2987.4769 | 18850.3194 | 2.2827e-05
| Left subclavian |  | 4 | 0.61817 | 0.44359 | 0.11431 | 1772.3475 | 11183.1215 | 3.8478e-05
| Hepatic artery |  | 10 | 0.14966 | 0.21826 | 0.03281 | 6174.8768 | 38962.1092 | 1.1044e-05
| Splenic artery |  | 5 | 0.3059 | 0.31204 | 0.061548 | 3291.6484 | 20769.5745 | 2.0718e-05
| Super mensenteric |  | 8 | 0.47327 | 0.38813 | 0.090366 | 2241.9582 | 14146.2611 | 3.0418e-05
| Left renal |  | 12 | 0.2776 | 0.29726 | 0.056509 | 3585.219 | 22621.9401 | 1.9021e-05
| Right renal |  | 11 | 0.26561 | 0.29077 | 0.054356 | 3724.189 | 23498.8104 | 1.8312e-05
| Left common iliac | FL (l) | 7 | 0.57369 | 0.42733 | 0.10704 | 1893.4195 | 11947.0587 | 3.6017e-05
|  | FL(s) | 15 | 0.30151 | 0.30979 | 0.060769 | 3333.8595 | 21035.9173 | 2.0456e-05
| Right common iliac | TL(l) | 13 | 0.57289 | 0.42703 | 0.10691 | 1895.0678 | 11957.4596 | 3.5986e-05
|  | TL(s) | 14 | 0.37949 | 0.34756 | 0.074405 | 2722.8874 | 17180.8181 | 2.5045e-05
[5 empty] | sum | 1.0001
| mu = | 0.035 | dyne/cm^2/s
| rho = | 1.053 | g/cm^3 |  |  |  | 2461.3085 | 16706.2814
| Uavg = | 45.9189 | cm/s
| Re = | 4202.8371
| eta = | 0.0058282
paste transposed
0.17328 | 0.067815 | 0.11431 | 0.03281 | 0.061548 | 0.090366 | 0.056509 | 0.054356 | 0.10704 | 0.060769 | 0.10691 | 0.074405